## OD600 reference point
| LUDOX | H2O
replicate 1 | 0.044 | 0.037
replicate 2 | 0.045 | 0.037
replicate 3 | 0.046 | 0.037
replicate 4 | 0.047 | 0.036
average | 0.0455 | 0.03675
corrected Abs600 | 0.00875
reference OD600 | 0.01475
correction factor | 1.6857

## FITC standard curve
| 250 | 125 | 62.5 | 31.25 | 15.625 | 7.8125 | 3.9062 | 1.9531 | 0.97656 | 0.48828 | 0.24414 | 0
replicate 1 | 3233 | 2187 | 859 | 476 | 298 | 117 | 76 | 46 | 26 | 20 | 22 | 13
replicate 2 | 3692 | 1538 | 873 | 497 | 283 | 107 | 75 | 50 | 23 | 19 | 20 | 13
replicate 3 | 3597 | 1650 | 1014 | 522 | 286 | 150 | 78 | 73 | 17 | 18 | 20 | 14
replicate 4 | 3552 | 1649 | 934 | 573 | 304 | 150 | 79 | 50 | 33 | 14 | 19 | 13
Mean | 3518.5 | 1756 | 920 | 517 | 292.75 | 131 | 77 | 54.75 | 24.75 | 17.75 | 20.25 | 13.25
SD | 199.0787 | 292.1016 | 70.6211 | 41.8011 | 9.9121 | 22.3159 | 1.8257 | 12.3119 | 6.6521 | 2.63 | 1.2583 | 0.5

## normalisation
target Abs600 |  | 0.02
target volume (mL) |  | 10
sample | Abs600 reading | volume of preloading culture | volume of preloading media
positive control | 0.156 | 1.7391 | 8.2609
negative control | 0.143 | 1.9608 | 8.0392
device 1 | 0.134 | 2.1505 | 7.8495
device 2 | 0.153 | 1.7857 | 8.2143
device 3 | 0.193 | 1.3158 | 8.6842
media+chl | 0.041 | #DIV/0! | #DIV/0!

## cell measurement
Abs600
raw data
| positive control |  | negative control |  | device 1 |  | device 2 |  | device 3 |  | media+chloramphenicol
| replicate 1 | replicate 2 | replicate 1 | replicate 2 | replicate 1 | replicate 2 | replicate 1 | replicate 2 | replicate 1 | replicate 2
0 h | 0.066 | 0.066 | 0.069 | 0.067 | 0.065 | 0.062 | 0.067 | 0.068 | 0.068 | 0.07 | 0.045 | 0.046
1 h | 0.078 | 0.088 | 0.09 | 0.092 | 0.07 | 0.074 | 0.089 | 0.092 | 0.095 | 0.1 | 0.044 | 0.041
2 h | 0.103 | 0.138 | 0.156 | 0.16 | 0.082 | 0.08 | 0.143 | 0.146 | 0.158 | 0.159 | 0.044 | 0.044
3 h | 0.153 | 0.162 | 0.172 | 0.169 | 0.086 | 0.085 | 0.17 | 0.17 | 0.183 | 0.182 | 0.044 | 0.051
4 h | 0.18 | 0.19 | 0.199 | 0.194 | 0.087 | 0.09 | 0.184 | 0.187 | 0.217 | 0.226 | 0.043 | 0.047
5 h | 0.205 | 0.206 | 0.21 | 0.22 | 0.095 | 0.101 | 0.206 | 0.206 | 0.225 | 0.24 | 0.043 | 0.048
6 h | 0.207 | 0.223 | 0.226 | 0.244 | 0.105 | 0.113 | 0.219 | 0.232 | 0.226 | 0.244 | 0.049 | 0.05
[10 empty] | blank average |  | 0.045643
[10 empty] | correction factor |  | 1.6857
blank substraction and correction
| positive control |  | negative control |  | device 1 |  | device 2 |  | device 3
| replicate 1 | replicate 2 | replicate 1 | replicate 2 | replicate 1 | replicate 2 | replicate 1 | replicate 2 | replicate 1 | replicate 2
0 h | 0.034316 | 0.034316 | 0.039373 | 0.036002 | 0.032631 | 0.027573 | 0.036002 | 0.037688 | 0.037688 | 0.041059
1 h | 0.054545 | 0.071402 | 0.074773 | 0.078145 | 0.041059 | 0.047802 | 0.073088 | 0.078145 | 0.083202 | 0.091631
2 h | 0.096688 | 0.15569 | 0.18603 | 0.19277 | 0.061288 | 0.057916 | 0.16412 | 0.16917 | 0.1894 | 0.19109
3 h | 0.18097 | 0.19614 | 0.213 | 0.20794 | 0.068031 | 0.066345 | 0.20963 | 0.20963 | 0.23154 | 0.22986
4 h | 0.22649 | 0.24334 | 0.25852 | 0.25009 | 0.069716 | 0.074773 | 0.23323 | 0.23829 | 0.28886 | 0.30403
5 h | 0.26863 | 0.27032 | 0.27706 | 0.29392 | 0.083202 | 0.093316 | 0.27032 | 0.27032 | 0.30234 | 0.32763
6 h | 0.272 | 0.29897 | 0.30403 | 0.33437 | 0.10006 | 0.11354 | 0.29223 | 0.31414 | 0.30403 | 0.33437
Fluorescence
raw data
| positive control |  | negative control |  | device 1 |  | device 2 |  | device 3 |  | media+chloramphenicol
| replicate 1 | replicate 2 | replicate 1 | replicate 2 | replicate 1 | replicate 2 | replicate 1 | replicate 2 | replicate 1 | replicate 2
0 h | 44 | 41 | 44 | 40 | 55 | 55 | 43 | 44 | 42 | 42 | 43 | 43
1 h | 54 | 59 | 38 | 37 | 85 | 88 | 57 | 63 | 41 | 43 | 43 | 45
2 h | 93 | 109 | 36 | 40 | 114 | 118 | 95 | 117 | 45 | 41 | 42 | 45
3 h | 131 | 135 | 39 | 43 | 150 | 151 | 144 | 141 | 46 | 47 | 43 | 43
4 h | 161 | 150 | 40 | 44 | 172 | 169 | 136 | 180 | 47 | 48 | 41 | 45
5 h | 180 | 173 | 42 | 41 | 171 | 201 | 169 | 170 | 41 | 50 | 45 | 46
6 h | 167 | 175 | 43 | 47 | 234 | 243 | 174 | 197 | 46 | 49 | 46 | 44
[10 empty] | blank average |  | 43.8571
blank substraction
| positive control |  | negative control |  | device 1 |  | device 2 |  | device 3
| replicate 1 | replicate 2 | replicate 1 | replicate 2 | replicate 1 | replicate 2 | replicate 1 | replicate 2 | replicate 1 | replicate 2
0 h | 0.14286 | -2.8571 | 0.14286 | -3.8571 | 11.1429 | 11.1429 | -0.85714 | 0.14286 | -1.8571 | -1.8571
1 h | 10.1429 | 15.1429 | -5.8571 | -6.8571 | 41.1429 | 44.1429 | 13.1429 | 19.1429 | -2.8571 | -0.85714
2 h | 49.1429 | 65.1429 | -7.8571 | -3.8571 | 70.1429 | 74.1429 | 51.1429 | 73.1429 | 1.1429 | -2.8571
3 h | 87.1429 | 91.1429 | -4.8571 | -0.85714 | 106.1429 | 107.1429 | 100.1429 | 97.1429 | 2.1429 | 3.1429
4 h | 117.1429 | 106.1429 | -3.8571 | 0.14286 | 128.1429 | 125.1429 | 92.1429 | 136.1429 | 3.1429 | 4.1429
5 h | 136.1429 | 129.1429 | -1.8571 | -2.8571 | 127.1429 | 157.1429 | 125.1429 | 126.1429 | -2.8571 | 6.1429
6 h | 123.1429 | 131.1429 | -0.85714 | 3.1429 | 190.1429 | 199.1429 | 130.1429 | 153.1429 | 2.1429 | 5.1429
Fl/Abs600
| positive control |  | negative control |  | device 1 |  | device 2 |  | device 3
| replicate 1 | replicate 2 | replicate 1 | replicate 2 | replicate 1 | replicate 2 | replicate 1 | replicate 2 | replicate 1 | replicate 2
0 h | 4.1629 | -83.259 | 3.6283 | -107.1368 | 341.4848 | 404.1152 | -23.8082 | 3.7905 | -49.2771 | -45.2309
1 h | 185.9543 | 212.0788 | -78.3318 | -87.7491 | 1002.0379 | 923.4513 | 179.823 | 244.9662 | -34.3398 | -9.3543
2 h | 508.2635 | 418.4199 | -42.2358 | -20.0087 | 1144.484 | 1280.172 | 311.6257 | 432.3542 | 6.034 | -14.952
3 h | 481.5228 | 464.6711 | -22.8033 | -4.122 | 1560.222 | 1614.9374 | 477.711 | 463.4001 | 9.2546 | 13.673
4 h | 517.215 | 436.1828 | -14.9203 | 0.57123 | 1838.0609 | 1673.6265 | 395.0719 | 571.338 | 10.8802 | 13.6264
5 h | 506.8032 | 477.7472 | -6.7031 | -9.7209 | 1528.1219 | 1683.9803 | 462.9497 | 466.6491 | -9.4499 | 18.7493
6 h | 452.7277 | 438.6438 | -2.8193 | 9.3992 | 1900.3039 | 1753.8688 | 445.343 | 487.4911 | 7.0482 | 15.3806
average and SD
| average |  |  |  |  | SD
| positive control | negative control | device 1 | device 2 | device 3 | positive control | negative control | device 1 | device 2 | device 3
0 h | -39.548 | -51.7543 | 372.8 | -10.0088 | -47.254 | 61.8166 | 78.3227 | 44.2864 | 19.5152 | 2.8611
1 h | 199.0165 | -83.0405 | 962.7446 | 212.3946 | -21.8471 | 18.4728 | 6.659 | 55.5691 | 46.0632 | 17.6674
2 h | 463.3417 | -31.1222 | 1212.328 | 371.9899 | -4.459 | 63.529 | 15.7169 | 95.9459 | 85.368 | 14.8394
3 h | 473.0969 | -13.4626 | 1587.5797 | 470.5556 | 11.4638 | 11.916 | 13.2097 | 38.6896 | 10.1193 | 3.1243
4 h | 476.6989 | -7.1745 | 1755.8437 | 483.205 | 12.2533 | 57.2984 | 10.9542 | 116.2727 | 124.639 | 1.9419
5 h | 492.2752 | -8.212 | 1606.0511 | 464.7994 | 4.6497 | 20.5457 | 2.134 | 110.2086 | 2.6158 | 19.9399
6 h | 445.6857 | 3.29 | 1827.0864 | 466.4171 | 11.2144 | 9.9588 | 8.6398 | 103.5452 | 29.8032 | 5.8919